## Foglio1
Launcher optimization LEO 200km |  |  |  |  | Radice della f(x) | 0.37756
mpl | 120000 | kg
Δv | 9.78 | km/s |  |  | Mass fractions |  |  | T/W |  | Stages | Mass fraction | Wet mass (t) | Prop. Mass (t)
[5 empty] | n1 | 4.0003 |  | 1.9024 |  | 1 | 4.0003 | 2190.2879 | 1971.2591
Stage | ISP (s) | k (Struct. Ratio) | c (km/s) |  | n2 | 1.9051 |  |  |  | 2 | 1.91 | 236.4606 | 208.0853
1 | 450 | 0.1 | 4.4145 | h + o | n3 | 1.5241 |  |  |  | 3 | 1.52 | 81.5279 | 69.2987
2 | 350 | 0.12 | 3.4335 | keros + o
3 | 350 | 0.15 | 3.4335 | keros + o | Step masses (stage wet masses)
[5 empty] | m1 | 2190287.8726 | kg | 2190.2879 | t
[5 empty] | m2 | 236460.6029 | kg | 236.4606 | t | Stages | Payload ratios l
|  |  | somma c |  | m3 | 81527.8513 | kg | 81.5279 | t | 1 | 0.19997
|  |  | 11.2815 |  | Total mass | 2508276.3268 | kg | 2508.2763 | t | 2 | 0.85227
[5 empty] | Tot mass vehicle m0 | 2628276.3268 | kg | 2628.2763 | t | 3 | 1.4719
Funzione | Newton-Raphson | [8 empty] | Mass of the single launcher (t)
x | x | f(x) (dalla teoria) | f'(x) |  | Empty masses (stage dry masses) | [5 empty] | 2628.2763
| 0.34 | -4.003 | 146.5781 |  | mE1 | 219028.7873 | kg | 219.0288 | t
| 0.36731 | -0.86818 | 90.9249 |  | mE2 | 28375.2723 | kg | 28.3753 | t
| 0.37686 | -0.055937 | 79.642 |  | mE3 | 12229.1777 | kg | 12.2292 | t
| 0.37756 | -0.0002583 | 78.9084 |  | Total empty mass | 259633.2373 | kg | 259.6332 | t
| 0.37756 | -5.5513e-09 | 78.9051 |  | (without payload)
| 0.37756 | 0 | 78.905 |  | (without prop)
| 0.37756 | 0 | 78.905
| 0.37756 | 0 | 78.905 |  | Propellant masses
| 0.37756 | 0 | 78.905 |  | mp1 | 1971259.0853 | kg | 1971.2591 | t
| 0.37756 | 0 | 78.905 |  | mp2 | 208085.3305 | kg | 208.0853 | t
| 0.37756 | 0 | 78.905 |  | mp3 | 69298.6736 | kg | 69.2987 | t
[5 empty] | Total prop. Mass mp | 2248643.0895 | kg | 2248.6431 | t
Payload ratios l
[5 empty] | l1 | 0.19997
[5 empty] | l2 | 0.85227
[5 empty] | l3 | 1.4719
Overal payload fraction
[5 empty] | pPL | 0.045657
0.40003
0.22861
0.22861