## Foglio1
Launcher optimization LEO 200km |  |  |  |  | Radice della f(x) | 0.37756
mpl | 125000 | kg
Δv | 9.78 | km/s |  |  | Mass fractions |  |  | T/W |  | Stages | Mass fraction | Wet mass (t) | Prop. Mass (t)
[5 empty] | n1 | 4.0003 |  | 1.8263 |  | 1 | 4.0003 | 2190.2879 | 1971.2591
Stage | ISP (s) | k (Struct. Ratio) | c (km/s) |  | n2 | 1.9051 |  |  |  | 2 | 1.91 | 236.4606 | 208.0853
1 | 450 | 0.1 | 4.4145 | h + o | n3 | 1.5241 |  |  |  | 3 | 1.52 | 81.5279 | 69.2987
2 | 350 | 0.12 | 3.4335 | keros + o
3 | 350 | 0.15 | 3.4335 | keros + o | Step masses (stage wet masses)
[5 empty] | m1 | 2281549.8673 | kg | 2281.5499 | t
[5 empty] | m2 | 246313.128 | kg | 246.3131 | t | Stages | Payload ratios l
|  |  | somma c |  | m3 | 84924.8451 | kg | 84.9248 | t | 1 | 0.19997
|  |  | 11.2815 |  | Total mass | 2612787.8404 | kg | 2612.7878 | t | 2 | 0.85227
[5 empty] | Tot mass vehicle m0 | 2737787.8404 | kg | 2737.7878 | t | 3 | 1.4719
Funzione | Newton-Raphson | [8 empty] | Mass of the single launcher (t)
x | x | f(x) (dalla teoria) | f'(x) |  | Empty masses (stage dry masses) | [5 empty] | 2628.2763
| 0.34 | -4.003 | 146.5781 |  | mE1 | 228154.9867 | kg | 228.155 | t
| 0.36731 | -0.86818 | 90.9249 |  | mE2 | 29557.5754 | kg | 29.5576 | t
| 0.37686 | -0.055937 | 79.642 |  | mE3 | 12738.7268 | kg | 12.7387 | t
| 0.37756 | -0.0002583 | 78.9084 |  | Total empty mass | 270451.2889 | kg | 270.4513 | t
| 0.37756 | -5.5513e-09 | 78.9051 |  | (without payload)
| 0.37756 | 0 | 78.905 |  | (without prop)
| 0.37756 | 0 | 78.905
| 0.37756 | 0 | 78.905 |  | Propellant masses
| 0.37756 | 0 | 78.905 |  | mp1 | 2053394.8806 | kg | 2053.3949 | t
| 0.37756 | 0 | 78.905 |  | mp2 | 216755.5527 | kg | 216.7556 | t
| 0.37756 | 0 | 78.905 |  | mp3 | 72186.1183 | kg | 72.1861 | t
[5 empty] | Total prop. Mass mp | 2342336.5515 | kg | 2342.3366 | t
Payload ratios l
[5 empty] | l1 | 0.19997
[5 empty] | l2 | 0.85227
[5 empty] | l3 | 1.4719
Overal payload fraction
[5 empty] | pPL | 0.045657
0.40003
0.22861
0.22861