## Foglio1
Progetto | COMPONENTI
Nuclear thermal reactor
| 2 Engines | each one of 110kN of thrust (nell'articolo ne usa 3).
In-line tank la cui capacità è stata calcolata nella casella M14
| m0 | 250000 | kg | [7 empty] | tempo inpiegato dal sistema per
erogare la data spinta
| ORBIT | TIME | CONTROL | axes | dV (km/s) | Engine | Isp (sec) | T (N) | mf/m0 | mp (kg) | min impulse dt (s) | mtank (kg)
| LEO 200km | 30 gg | altitude | V | 0.0202 | hydrazine | 215 | 120-400 | 0.99047 | 2382.9004 | 101.5625
|  |  | inclination | N | 0
Propulsion part | Interplanetary transfer | 176 gg | injection | V | 3.8 | Nuclear T. R. | 900 | 220000 | 0.65025 | 87437.7348 | 4318.1818 | 9982.8658
|  |  | post_injection | V | 0.7 |  | 900 | 220000 | 0.92378 | 12390.9233
| Mars 500km | 700 gg | altitude | V |  | hydrazine | 215 | 120-400
|  |  | inclination | N | [5 empty] | mp tot
[10 empty] | 99828.658 | kg